## loadcase
| LOADCASE 1 |  |  |  | LOADCASE 2 |  |  |  | LOADCASE 3
| PADDLER INFO (front to back) | weight (kg) | height (cm) | gender (M/F) | PADDLER INFO (front to back) | weight (kg) | height (cm) | gender (M/F) | PADDLER INFO (front to back) | weight (kg) | height (cm) | gender (M/F)
| Paddler1 | 105 | 190 | M | Paddler1 | 105 | 190 | M | Paddler1 | 105 | 190 | M
| Paddler2 | 100 | 183 | M | Paddler2 | 90 | 170 | M | Paddler2 | 75 | 160 | F
[5 empty] | Paddler3 | 100 | 183 | M | Paddler3 | 75 | 150 | F
[9 empty] | Paddler4 | 100 | 183 | M
| WEIGHT TABLE | target value | std dev | weight | WEIGHT TABLE | target value | std dev | weight | WEIGHT TABLE | target value | std dev | weight
| Weight | 20 | 5 | 1 | Weight | 20 | 5 | 1 | Weight | 20 | 5 | 1
| Cp | 0.6 | 0.1 | 1 | Cp | 0.6 | 0.1 | 1 | Cp | 0.6 | 0.1 | 1
| Freeboard | 0.15 | 0.05 | 1 | Freeboard | 0.15 | 0.05 | 1 | Freeboard | 0.15 | 0.05 | 1
| Drag | 0 | 5 | 1 | Drag | 0 | 5 | 1 | Drag | 0 | 5 | 1
. | Stability | 0.08 | 0.05 | 1 | Stability | 0.08 | 0.05 | 1 | Stability | 0.08 | 0.05 | 1
. | LeakAngle | 1.57 | 0.7 | 1 | LeakAngle | 1.57 | 0.7 | 1 | LeakAngle | 1.57 | 0.7 | 1
| SecondMoment | 4 | 5 | 1 | SecondMoment | 4 | 5 | 1 | SecondMoment | 4 | 5 | 1
. | WaterplaneCentroid | 0.7 | 0.2 | 1 | WaterplaneCentroid | 0.7 | 0.2 | 1 | WaterplaneCentroid | 0.7 | 0.2 | 1
| PaddlerCentre | 0.1 | 0.1 | 1 | PaddlerCentre | 0.1 | 0.1 | 1 | PaddlerCentre | 0.1 | 0.1 | 1
| BACKWARDS INFO | target value | std dev | weight | BACKWARDS INFO | target value | std dev | weight | BACKWARDS INFO | target value | std dev | weight
| Drag |  |  |  | Drag | 0 | 5 | 1 | Drag

## canoe
Parameter | Min | Max | Iterations
Length | 5.7708 | 5.8854 | 2
Lp | 2.5902 | 3.5451 | 2
Ld | 2.75 | 3.132 | 2
Lf | 1 | 1.2865 | 2
W | 0.65 | 0.7073 | 2
t1 | 1.5 | 1.691 | 2
t2 | 1 | 1.0955 | 2
d | 0.3 | 0.3382 | 2
b | 0.076391 | 0.15279 | 2
s | 0 | 0.076396 | 2
f | 0.18 | 0.18 | 1
n | 0.67639 | 0.75279 | 2
density | 16 | 16 | 1